## Abbreviations-Abkürzungen
No.-Nr. | Abbreviation-Abkürzung | Description | Bezeichnung | Описание | Descripción | La description
1 | L | Length of the product | Produktlänge | Длина изделия | Longitud del producto | Longueur du produit
2 | W | Width of the product | Produktbreite | Ширина изделия | Ancho del producto | Largeur du produit
3 | H | Height of the product | Produkthöhe | Высота изделия | Altura del producto | Hauteur du produit
4 | D | Diameter of the product | Produktdurchmesser | Диаметр изделия | Diámetro del producto | Diamètre du produit
5 | C | Circumference | Umfang des Produktes | Длина окружности | Circunferencia | Circonférence
6 | LF | Filling height | Füllhöhe | Высота заполнения | Altura de llenado | Hauteur de remplissage
7 | G | Product weight | Produktgewicht | Вес товаров | Peso del Producto | Poids du produit
8 | PW | Number of packed products in width | Anzahl der verpackten Produkte in der Breite | Количество упакованных продуктов по ширине | Número de productos empacados en ancho | Nombre de produits emballés en largeur
8 | PL | Number of packed products in length | Anzahle der verpackten Produkte in der Länge | Количество упакованных продуктов в длину | Número de productos envasados ​​en longitud | Nombre de produits emballés en longueur
10 | PH | Number of packed products in height | Anzahl der verpackte Produkte in der Höhe | Количество упакованных продуктов в высоту | Número de productos envasados ​​en altura | Nombre de produits emballés en hauteur
11 | PL | Number of penny packed products per bag | Anzahl der gestapelt verpackten Produkte pro Beutel | Количество пенни упакованных продуктов в сумке | Cantidad de productos empacados en centavos por bolsa | Nombre de produits emballés en sous par sac
12 | HF | Flowpackage height | Flowpack Höhe | Высота Flowpackage | Altura del paquete de flujo | Hauteur de Flowpackage
13 | WF | Flowpackage or bag width | Flowpack- oder Beutelbreite | Flowpackage или сумка ширина | Flowpackage o ancho de bolsa | Flowpackage ou largeur du sac
14 | OF | Flowpackage or bag overall length | Flowpack- oder Beutelgesamtlänge | Flowpackage или сумка общая длина | Flowpackage o bolsa de longitud total | Flowpackage ou longueur totale du sac
15 | R | Distance between product and closure | Abstand zwischen Produkt und Verschluss | Расстояние между продуктом и закрытием | Distancia entre producto y cierre | Distance entre le produit et la fermeture
15 | S | Closure position from package bottom side | Verschlussposition von der Verpackungsunterseite | Закрытие позиции с нижней стороны упаковки | Posición de cierre desde el lado inferior del paquete | Position de fermeture du paquet vers le bas
16 | A | Length of the bag | Länge des Beutel | Длина сумки | Longitud de la bolsa | Longueur du sac
17 | M | Overall length of the bag | Gesamtlänge des Beutel | Общая длина сумки | Longitud total de la bolsa | Longueur totale du sac
18 | B | Width of the bag | Breite des Beutel | Ширина сумки | Ancho de la bolsa | Largeur du sac
19 | FB | Bottom fold | Bodenfalte | Нижняя складка | Pliegue inferior | Pli inférieur
20 | FS | Side fold | Seitenfalte | Боковая складка | Pliegue lateral | Côté pli
21 | N | Thickness of the packaging material | Dicke des Verpackungsmaterials | Толщина упаковочного материала | Espesor del material de embalaje | Epaisseur du matériau d'emballage
22 | K | Approx. total thickness of the single empty bag | Ca. Gesamtdicke des einzelnen leeren Beutels | Прибл. общая толщина одного пустого пакета | Aprox. grosor total de la bolsa vacía individual | Environ. épaisseur totale du sac vide unique
23 | P | Height of the bag stack | Höhe des Beutelstapels | Высота стопки сумок | Altura de la pila de bolsas | Hauteur de la pile de sacs
24 | Q | Length of the tear-off tab | Länge der Abreißlasche | Длина отрывного язычка | Longitud de la pestaña de corte | Longueur de la languette déchirable
25 | T | Distance between top of the tear-off tab and the wicket hole | Abstand zwischen der Oberkante Abreißlasche und Loch für den Beutelbügel | Расстояние между верхом отрывного язычка и калиткой | Distancia entre la parte superior de la pestaña de corte y el orificio del portillo | Distance entre le haut de la languette déchirable et le trou du guichet
26 | U | Perforation length | Perforationslänge | Длина перфорации | Longitud de perforación | Longueur de perforation
27 | V | Diameter or wicket hole | Durchmesser Loch Beutelbügel | Диаметр или калитка | Diámetro o agujero de wicket | Diamètre ou trou de guichet
28 | J | Wicket rod diameter | Durchmesser Stange Beutelbügel | Диаметр калитки | Diámetro de la barra del portillo | Diamètre de la tige du guichet
29 | Z | Distance between center of the wicket holes | Mitten-Abstand zwischen den Löchern des Bütel-Bügels | Расстояние между центрами отверстий калитки | Distancia entre el centro de los agujeros del portillo | Distance entre le centre des trous du guichet
30 | Y | Height wicket | Höhe Beutelbügel | Высота калитки | Wicket de altura | Hauteur guichet

## Tin bread-Kastenbrot
Tin bread - Kastenbrot
|  |  | [mm] | [inch]
Bread loaf length: | Länge des Brotlaib: | L | 400 | 15.748
Bread loaf width: | Breite des Brotlaib: | W | 110 | 4.3307
Bread loaf height: | Höhe des Brotlaib: | H | 110 | 4.3307
Width of the bag: | Breite des Beutel: | B | 235 | 9.252
Length of the bag: | Länge des Beutel: | A | 530 | 20.8661
Bottom fold: | Bodenfalte: | FB | 50 | 1.9685
Overall length of the bag: | Gesamtlänge des Beutels | M | 560 | 22.0472
Recomended distance of wicket holes: | Empfohlene Breite des Beutelbügels: | Z | 110 | 4.3307

## Open baked bread-Freigeschobene
Open baked bread - Freigeschobenes Brot
|  |  | [mm] | [inch]
Bread loaf length: | Länge des Brotlaib: | L | 380 | 14.9606
Bread loaf width: | Breite des Brotlaib: | W | 120 | 4.7244
Bread loaf height: | Höhe des Brotlaib: | H | 80 | 3.1496
Width of the bag: | Breite des Beutel: | B | 225 | 8.8583
Length of the bag : | Länge des Beutel: | A | 510 | 20.0787
Bottom fold [mm]: | Bodenfalte: | FB | 35 | 1.378
Overall length of the bag: | Gesamtlänge des Beutels | M | 540 | 21.2598
Recommended distance of wicket holes: | Empfohlene Breite des Beutelbügels: | Z | 120 | 4.7244

## Round bread-Rundbrot
Round bread, Artisan bread - Rundbrot
|  |  | [mm] | [inch]
Bread loaf diameter: | Durchmesser Brotlaib: | D | 220 | 8.6614
Half loaf (yes = 1, no =0 ) | Halbe Brote (ja = 1, nein = 0) |  | 0
Bread loaf height: | Höhe des Brotlaib: | H | 83 | 3.2677
Circumference of the product: | Umfang des Brotlaib: | C | 500 | 19.685
Width of the bag: | Breite des Beutel: | B | 275 | 10.8268
Length of the bag: | Länge des Beutel: | A | 374 | 14.7244
Bottom fold: | Bodenfalte: | FB | 37 | 1.4567
Overall length of the bag: | Gesamtlänge des Beutels | M | 404 | 15.9055
Recommended distance of wicket holes: | Empfohlene Breite des Beutelbügels: | Z | 127 | 5

## Cylindric bread-Zylindrische
Cylindrical products - Zylindrische Brote
|  |  | [mm] | [inch]
Bread loaf diameter: | Durchmesser Brotlaib: | D | 150 | 5.9055
Bread loaf length : | Länge des Brotlaib: | L | 330 | 12.9921
Width of the bag: | Breite des Beutel: | B | 266 | 10.4724
Length of the bag: | Länge des Beutel: | A | 465 | 18.3071
Bottom fold: | Bodenfalte: | FB | 70 | 2.7559
Overall length of the bag: | Gesamtlänge des Beutels | M | 495 | 19.4882
Recommended distance of wicket holes: | Empfohlene Breite des Beutelbügels: | Z | 127 | 5

## Penny Pack- Stapelbeutel
Penny Pack - Gestapelte Produkte
|  |  | [mm] | [inch]
Produkt diameter: | Durchmesser Einzelprodukt: | D | 101 | 3.9764
Product height: | Höhe Einzelprodukt: | H | 50 | 1.9685
Products per bag: | Produkte pro Beutel: | PL | 6
Total grouped length: | Gesamtlänge der gruppierten Produkte: | L | 300 | 11.811
Width of the bag: | Breite des Beutel: | B | 189 | 7.4409
Length of the bag: | Länge des Beutel: | A | 410.5 | 16.1614
Bottom fold: | Bodenfalte: | FB | 45.5 | 1.7913
Overall length of the bag: | Gesamtlänge des Beutels | M | 440.5 | 17.3425
Recommended distance of wicket holes: | Empfohlene Breite des Beutelbügels: | Z | 101 | 3.9764

## Autoload
AUTOLOAD: Bag of grouped products- Beutel mit gruppierten Produkten
|  |  | [mm] | [inch]
Product length: | Länge Einzelprodukt: | L | 101 | 3.9764
Product width: | Breite Einzelprodukt: | W | 101 | 3.9764
Product height: | Höhe Einzelprodukt: | H | 50 | 1.9685
Number of packed products in length: | Anzahl der verpackten Produkte in der Länge: | PL | 2
Packed products in width: | Anzahl der verpackten Produkte in der Breite: | PW | 2
Packed products in height: | Anzahl der verpackten Produkte in der Höhe: | PH | 2
Total length of packed products: | Gesamtlänge der verpackten Produkte: |  | 202 | 7.9528
Total width of packed products: | Gesamtbreite der verpackten Produkte: |  | 202 | 7.9528
Total height of packed products: | Gesamthöhe der verpackten Produkte: |  | 100 | 3.937
Width of the bag: | Breite des Beutel: | B | 317 | 12.4803
Length of the bag: | Länge des Beutel: | A | 332 | 13.0709
Bottom fold: | Bodenfalte: | FB | 45 | 1.7717
Overall length of the bag: | Gesamtlänge des Beutels | M | 362 | 14.252
Recomended distance of wicket holes: | Empfohlene Breite des Beutelbügels: | Z | 101 | 3.9764

## Umbrella
Umbrella: Portions of tin bread - Portiniertes Kastenbrot
|  |  | [mm] | [inch]
Bread portion in packaging length: | Länge der Brotportion: | L | 300 | 11.811
Bread portion in packaging width: | Breite der Brotportion: | W | 100 | 3.937
Bread portion in packaging height: | Höhe der Brotportion: | H | 80 | 3.1496
Width of the bag: | Breite des Beutel: | B | 195 | 7.6772
Length of the bag: | Länge des Beutel: | A | 459 | 18.0709
Bottom fold: | Bodenfalte: | FB | 35 | 1.378
Overall length of the bag: | Gesamtlänge des Beutels | M | 489 | 19.252
Recomended distance of wicket holes: | Empfohlene Breite des Beutelbügels: | Z | 100 | 3.937

## Bag stacks-Beutelstapel Paper
Paper bag - Papiertüte

## Bag stacks-Beutelstapel Plastic
Plastic bag - Plastiktüte

## Wicket-Beutelbügel
Wicket - Beutelbügel

## Flowpack
Flowpack bag - Flowpack-Beutel